## DC
dc.contributor.advisor | dc.contributor.affiliation | dc.contributor.author | dc.contributor.department | dc.date.awarded | dc.date.issued | dc.description.abstract | dc.description.alternativeAbstract | dc.description.degree | dc.description.tableofcontents | dc.description | dc.identifier.other | dc.identifier.uci | dc.identifier.uri | dc.identifier.url | dc.language.iso | dc.publisher | dc.rights | dc.subject.keyword | dc.title.alternative | dc.title | dc.type
윤백, 김동권 | 아주대학교 일반대학원 | 안종혁 | 일반대학원 기계공학과 | 2021. 8 | 2021-08 | 최근 빨래를 건조하는데 있어 시간 절약과 편의성 등의 이유로 의류 건조기의 사용량이 많아지고 있다. 의류 건조기는 다른 가전제품에 비하여 전력 소모량이 크기 때문에, 의류 건조기의 효율을 높이기 위해 다양한 노력이 진행되고 있다. 이 때 건조기의 성능은 응축기나 증발기 등 히트펌프 사이클의 구성 요소, 건조기 내부 유량, 누설 유량 그리고 외부 공기로의 열손실 등 다양한 변수에 의해 결정된다. 다양한 변수에 대한 건조기 성능을 실험적으로 측정하는 데에는 시간과 비용이 크게 소모되는 반면, 해석적인 방법을 활용할 경우 시간과 비용 소모를 크게 감소시킬 수 있다. 본 연구에서는 건조기 내부 유로에서 발생하는 공기 누설과 건조기 후면의 고온 공기 유로에서 발생하는 열손실을 고려하여 건조기의 성능을 예측하는 해석 모형을 제시하였다. 또한 실험을 통해 해석 모형의 주요 변수인 공기 유량, 누설 유량, 물질전달계수, 드럼 열손실 보정계수, 건조기 후면 열손실계수를 도출하였으며, 도출된 변수들을 적용하여 건조기 성능을 정확하게 예측하였다. 본 연구에서 제시한 해석 모형을 활용함으로써 의류 건조기 개발에 소요되는 시간과 비용을 절감하는데 많은 도움이 될 것이라 예상된다. | Recently, the use of clothes dryers has been increasing due to time saving and convenience in drying laundry. Since the clothes dryers consume more power than other home appliances, various efforts have been made to increase the efficiency of clothes dryers. At this time, the performance of the dryer is determined by a number of parameters such as components of the heat pump cycle, air flow rate of the dryer, air leakage flow rate, and heat loss to the outside air. While experimental measurement of the performance of the dryer for a number of variables takes a lot of time and cost, exploiting simulation model can significantly reduce time and cost consumption. In this study, a simulation model for predicting the performance of the dryer has been proposed by considering air leakage in the dryer’s internal flow path and heat loss from hot air flow path at the rear of the dryer. In addition, the main variables of the simulation model such as air flow rate, air leakage flow rate, mass transfer coefficient, heat transfer correction coefficient, and heat loss coefficient at the rear of the dryer has been derived by experiments, and the dryer performance has been accurately predicted by applying the derived variables. It is expected that the time and cost required to develop a clothes dryer will be reduced by using the simulation model proposed in this study. | Master | 제 1 장 서론 1 제 1 절 연구 배경 1 제 2 절 연구 동향 및 분석 4 제 3 절 연구 목적 6 제 2 장 건조기 시스템 해석 모형 7 제 1 절 드럼 및 히트펌프 사이클 해석 모형 7 제 2 절 머신 러닝 활용한 히트펌프 사이클 예측 모델 13 제 3 절 공기 누설 해석 모형 18 제 4 절 건조기 후면 열손실 해석 모형 23 제 5 절 건조기 시스템 해석 모형 25 제 3 장 건조기 시스템 실험 27 제 1 절 실험 장치 및 구성 27 제 2 절 실험 방법 및 조건 34 제 3 절 건조기 내부 공기 유량 및 누설 유량 도출 37 제 4 절 건조성능계수 도출 39 제 4 장 건조기 시스템 해석 결과 42 제 1 절 공기 유량 및 누설 유량 도출 결과 42 제 2 절 건조성능계수 도출 결과 45 제 3 절 압축기 주파수 제어 사양 51 제 4 절 건조기 시스템 해석 결과 56 제 5 장 결론 75 참고 문헌 77 | 학위논문(석사)--아주대학교 일반대학원 :기계공학과,2021. 8 | 31047 | I804:41038-000000031047 | https://aurora.ajou.ac.kr/handle/2018.oak/20448 | https://dcoll.ajou.ac.kr/dcollection/common/orgView/000000031047 | kor | The Graduate School, Ajou University | 아주대학교 논문은 저작권에 의해 보호받습니다. | 공기 누설¦¦ 열손실¦¦ 의류 건조기¦¦ 해석 모형¦¦ 히트펌프¦¦ | A Study on the Dynamic Simulation of Heat Pump Clothes Dryer Considering Air Leakage | 공기 누설을 고려한 대형 히트펌프 의류 건조기 과도상태 해석에 관한 연구 | Thesis